## Sheet1
Warning说明
类型 | 代码位置 | 不清理原因说明 | 备注
Warning-UNUSED | ysyx_210611.v:131:39: Signal is not used: 'io_interrupt' | 未实现外部中断，因此不使用该信号
Warning-UNUSED | ysyx_210611.v:168:39: Signal is not used: 'io_slave_awvalid' | 未实现slave端，因此不使用该信号
Warning-UNUSED | ysyx_210611.v:169:39: Signal is not used: 'io_slave_awaddr' | 未实现slave端，因此不使用该信号
Warning-UNUSED | ysyx_210611.v:170:39: Signal is not used: 'io_slave_awid' | 未实现slave端，因此不使用该信号
Warning-UNUSED | ysyx_210611.v:171:39: Signal is not used: 'io_slave_awlen' | 未实现slave端，因此不使用该信号
Warning-UNUSED | ysyx_210611.v:172:39: Signal is not used: 'io_slave_awsize' | 未实现slave端，因此不使用该信号
Warning-UNUSED | ysyx_210611.v:173:39: Signal is not used: 'io_slave_awburst' | 未实现slave端，因此不使用该信号
Warning-UNUSED | ysyx_210611.v:176:39: Signal is not used: 'io_slave_wvalid' | 未实现slave端，因此不使用该信号
Warning-UNUSED | ysyx_210611.v:177:39: Signal is not used: 'io_slave_wdata' | 未实现slave端，因此不使用该信号
Warning-UNUSED | ysyx_210611.v:178:39: Signal is not used: 'io_slave_wstrb' | 未实现slave端，因此不使用该信号
Warning-UNUSED | ysyx_210611.v:179:39: Signal is not used: 'io_slave_wlast' | 未实现slave端，因此不使用该信号
Warning-UNUSED | ysyx_210611.v:181:39: Signal is not used: 'io_slave_bready' | 未实现slave端，因此不使用该信号
Warning-UNUSED | ysyx_210611.v:187:39: Signal is not used: 'io_slave_arvalid' | 未实现slave端，因此不使用该信号
Warning-UNUSED | ysyx_210611.v:188:39: Signal is not used: 'io_slave_araddr' | 未实现slave端，因此不使用该信号
Warning-UNUSED | ysyx_210611.v:189:39: Signal is not used: 'io_slave_arid' | 未实现slave端，因此不使用该信号
Warning-UNUSED | ysyx_210611.v:190:39: Signal is not used: 'io_slave_arlen' | 未实现slave端，因此不使用该信号
Warning-UNUSED | ysyx_210611.v:191:39: Signal is not used: 'io_slave_arsize' | 未实现slave端，因此不使用该信号
Warning-UNUSED | ysyx_210611.v:192:39: Signal is not used: 'io_slave_arburst' | 未实现slave端，因此不使用该信号
Warning-UNUSED | ysyx_210611.v:194:39: Signal is not used: 'io_slave_rready' | 未实现slave端，因此不使用该信号
Warning-UNUSED | ysyx_210611.v:1287:44: Bits of signal are not used: 'rw_addr_i'[63:32] | AXI地址截取为32位，因此高位未用
Warning-UNUSED | ysyx_210611.v:1309:44: Signal is not used: 'axi_b_id_i' | 省去了AXI的部分功能，此信号未用
Warning-UNUSED | ysyx_210611.v:1324:44: Signal is not used: 'axi_r_id_i' | 省去了AXI的部分功能，此信号未用
Warning-UNUSED | ysyx_210611.v:1401:14: Bits of signal are not used: 'addr_end'[2:0] | 来自axi_rw.v的代码，没有完全理解，因此不敢作改动
Warning-UNUSED | ysyx_210611.v:2065:30: Bits of signal are not used: 'mstatus_wr_data'[63] | mstatus此位只读，故此位的写入信号未用
Warning-UNUSED | ysyx_210611.v:3028:30: Bits of signal are not used: 'bj_ctrl_bus'[65:2] | 该信号由ex传输给if与id，信号的一部分只在if中使用，因此在id中产生未用警告。如果清理这个警告，代码较为繁琐
Warning-UNUSED | ysyx_210611.v:3426:37: Bits of signal are not used: 'if_axi_data_read'[63:32] | 这是取指，当然只需要32位
Warning-UNUSED | ysyx_210611.v:3429:39: Signal is not used: 'if_axi_resp' | 未实现访存异常处理，因此不使用该信号
Warning-UNUSED | ysyx_210611.v:3566:44: Signal is not used: 'mem_rw_resp' | 未实现访存异常处理，因此不使用该信号
Warning-UNUSED | ysyx_210611.v:2778:35: Bits of signal are not used: 'itrp_info'[11:8,6:0] | 仅实现了定时器中断，其他位预留给其他中断
Warning-UNUSED | ysyx_210611.v:2810:63: Bits of signal are not used: 'mie_rd_data'[63:12,10:8,6:4,2:0] | mie里与机器模式无关的信号未用
Warning-UNUSED | ysyx_210611.v:2810:76: Bits of signal are not used: 'mip_rd_data'[63:12,10:8,6:4,2:0] | mip里与机器模式无关的信号未用
Warning-UNUSED | ysyx_210611.v:2943:16: Bits of signal are not used: 'mem_reg_wr_ctrl'[2] | 该信号是mem传递给wb的通用寄存器写入控制信号，也复用作为mem传递给ex的前递控制信号，第2位在前递中未用
Warning-UNUSED | ysyx_210611.v:2943:33: Bits of signal are not used: 'wb_reg_wr_ctrl'[2] | 该信号是wb的通用寄存器写入控制信号，也复用作为wb传递给ex的前递控制信号，第2位在前递中未用